## MoxBeam Plots
10m MoxBeam Modeled Data - El: 25 ft
MHz | Gain (dBi) | F/B (dB) | SWR
28 | 11.28 | 22.95 | 1.47
28.05 | 11.22 | 27.45 | 1.34
28.1 | 11.15 | 35.6 | 1.24
28.125 | 11.12 | 39.66 | 1.19
28.15 | 11.08 | 35.3 | 1.15
28.2 | 11.01 | 27.92 | 1.079
28.25 | 10.94 | 23.99 | 1.036
28.3 | 10.87 | 21.37 | 1.063
28.35 | 10.8 | 19.43 | 1.11
28.4 | 10.74 | 17.96 | 1.17
28.45 | 10.67 | 16.74 | 1.22
28.5 | 10.61 | 15.72 | 1.27
28.55 | 10.54 | 14.85 | 1.32
28.6 | 10.48 | 14.1 | 1.37
28.65 | 10.42 | 13.44 | 1.41
28.7 | 10.36 | 12.85 | 1.46
28.75 | 10.31 | 12.32 | 1.51
28.8 | 10.25 | 11.85 | 1.55
28.85 | 10.2 | 11.42 | 1.59
28.9 | 10.15 | 11.03 | 1.64
28.95 | 10.1 | 10.67 | 1.68
29 | 10.05 | 10.34 | 1.73
10m MoxBeam w/Corner Clamps Modeled Data - El: 25 ft
MHz | Gain (dBi) | F/B (dB) | SWR
28 | 11.31 | 20.81 | 1.51
28.05 | 11.25 | 24.26 | 1.38
28.1 | 11.18 | 29.81 | 1.27
28.15 | 11.12 | 41.49 | 1.18
28.16 | 11.1 | 43.88 | 1.16
28.2 | 11.05 | 33.22 | 1.094
28.25 | 10.98 | 26.84 | 1.033
28.3 | 10.91 | 23.29 | 1.042
28.35 | 10.84 | 20.88 | 1.095
28.4 | 10.77 | 19.07 | 1.15
28.45 | 10.7 | 17.67 | 1.2
28.5 | 10.64 | 16.54 | 1.25
28.55 | 10.57 | 15.53 | 1.3
28.6 | 10.51 | 14.7 | 1.35
28.65 | 10.45 | 13.98 | 1.4
28.7 | 10.39 | 13.34 | 1.44
28.75 | 10.34 | 12.76 | 1.49
28.8 | 10.28 | 12.26 | 1.53
28.85 | 10.23 | 11.79 | 1.57
28.9 | 10.18 | 11.37 | 1.62
28.95 | 10.13 | 11 | 1.66
29 | 10.08 | 10.63 | 1.71
17m MoxBeam, El: 31 ft
MHz | Measured | Modeled
| SWR | SWR
17.988 | 1.4 | 1.29
18.008 | 1.3 | 1.24
18.028 | 1.3 | 1.19
18.048 | 1.2 | 1.16
18.068 | 1.2 | 1.14
18.088 | 1.2 | 1.14
18.108 | 1.2 | 1.15
18.128 | 1.2 | 1.17
18.148 | 1.3 | 1.19
18.168 | 1.3 | 1.22
18.188 | 1.3 | 1.25
18.208 | 1.3 | 1.27
18.228 | 1.4 | 1.3
15m MoxBeam, El: 27 ft
MHz | Measured | Modeled
| SWR | SWR
20.9 | 1.4 | 1.89
20.95 | 1.3 | 1.61
21 | 1.2 | 1.41
21.05 | 1.2 | 1.26
21.1 | 1.1 | 1.16
21.125 | 1.1 | 1.13
21.15 | 1.1 | 1.12
21.2 | 1.2 | 1.15
21.25 | 1.2 | 1.2
21.3 | 1.2 | 1.26
21.35 | 1.2 | 1.31
21.4 | 1.3 | 1.36
21.45 | 1.3 | 1.4
21.5 | 1.3 | 1.44
10m MoxBeam, El: 25 ft
MHz | Measured | Modeled
| SWR | SWR
27.95 | 1.4 | 1.62
28 | 1.3 | 1.47
28.05 | 1.3 | 1.34
28.1 | 1.2 | 1.24
28.15 | 1.2 | 1.15
28.2 | 1.1 | 1.079
28.25 | 1 | 1.036
28.3 | 1 | 1.063
28.35 | 1 | 1.11
28.4 | 1.1 | 1.17
28.45 | 1.1 | 1.22
28.5 | 1.2 | 1.27
28.55 | 1.2 | 1.32
28.6 | 1.2 | 1.37
28.65 | 1.3 | 1.41
28.7 | 1.3 | 1.46
28.75 | 1.3 | 1.51
28.8 | 1.4 | 1.55
28.85 | 1.4 | 1.59
28.9 | 1.4 | 1.64
28.95 | 1.4 | 1.68
29 | 1.5 | 1.73
29.05 | 1.5 | 1.77
10m MoxBeam, El: 17.5 ft
MHz | Measured | Modeled
| SWR | SWR
27.95 | 1.3 | 1.42
28 | 1.2 | 1.28
28.05 | 1.1 | 1.16
28.1 | 1.1 | 1.06
28.15 | 1.1 | 1.023
28.2 | 1.1 | 1.1
28.25 | 1.1 | 1.17
28.3 | 1.2 | 1.24
28.35 | 1.2 | 1.31
28.4 | 1.3 | 1.37
28.45 | 1.3 | 1.43
28.5 | 1.3 | 1.48
28.55 | 1.4 | 1.53
28.6 | 1.4 | 1.58
28.65 | 1.4 | 1.62
28.7 | 1.5 | 1.66
28.75 | 1.5 | 1.69
28.8 | 1.5 | 1.72
28.85 | 1.5 | 1.75
28.9 | 1.6 | 1.77
28.95 | 1.6 | 1.8
29 | 1.6 | 1.82
29.05 | 1.6 | 1.84
6m MoxBeam, El: 30 ft
MHz | Measured | Modeled
| SWR | SWR
50 | 1.3 | 1.36
50.05 | 1.2 | 1.3
50.1 | 1.2 | 1.24
50.15 | 1.1 | 1.2
50.2 | 1.1 | 1.16
50.25 | 1 | 1.13
50.3 | 1 | 1.12
50.35 | 1 | 1.13
50.4 | 1 | 1.14
50.45 | 1.1 | 1.16
50.5 | 1.1 | 1.19
50.55 | 1.1 | 1.22
50.6 | 1.2 | 1.25
50.65 | 1.2 | 1.28
50.7 | 1.2 | 1.31
50.75 | 1.3 | 1.33
50.8 | 1.3 | 1.36
50.85 | 1.3 | 1.39
50.9 | 1.4 | 1.42
50.95 | 1.4 | 1.44
51 | 1.4 | 1.47